## LOTE 1
PLANILHA DE PREÇOS UNITÁRIOS - PPU
TRANSMISSORES DE PRESSÃO E TEMPERATURA
PROCESSO:
ITEM | DESCRIÇÃO | QTDE. | UNID | PREÇO UNITÁRIO (R$) | PREÇO TOTAL (R$)
01 | TRANSMISSOR DE PRESSAO DIGITAL MONTAGEM: LOCAL ; FAIXA 3 A 360 PSI ; FLUIDO(S) PROCESSO GAS NATURAL ; SINAL DE SAIDA 4 A 20mA A 2 FIOS (CC): COM COMUNICACAO HART ; MATERIAL DO CORPO (INVOLUCRO) ACO INOX 316 ; MATERIAL DO ELEMENTO ACO INOX 316 ; CONEXAO DO PROCESSO 1/2" NPT ; POSICAO DA CONEXAO DO PROCESSO VERTICAL ; PLAQUETA IDENTIF.EM ACO INOX ; USO EM AREA CLASSIFICADA ; GRUPO II B (ABNT/IEC) ; ZONA 1 (IEC/ABNT) ; PROTECAO AREA CLASSIFICADA: A PROVA EXPLOSAO EX D NBR9518 ; EQUIPAMENTO COM CERTIFICACAO CF. PORTARIA 83/2006 INMETRO. | 8 | UN | 0 | 0
02 | TRANSMISSOR DE PRESSAO DIGITAL DE PRESSAO MANOMETRICA ; MONTAGEM: LOCAL ; FAIXA 30 A 140 KGF/CM2 ; FLUIDO(S) PROCESSO GAS NATURAL ; SINAL DE SAIDA: 4 A 20 mA ; COMUNICAÇÃO HART; MATERIAL DO CORPO (INVOLUCRO) ACO INOX 316 ; MATERIAL DO ELEMENTO ACO INOX 316 ; POSICAO DA CONEXAO DO PROCESSO VERTICAL ; PLAQUETA IDENTIF.EM ACO INOX ; USO EM AREA CLASSIFICADA ; GRUPO II B (ABNT/IEC) ; ZONA 1 (IEC/ABNT) ; PROTECAO AREA CLASSIFICADA: A PROVA EXPLOSAO EX D NBR9518 ; EQUIPAMENTO COM CERTIFICACAO CF PORTARIA 83/2006 INMETRO. | 8 | UN | 0 | 0
03 | TRANSMISSOR DE TEMPERATURA ; TIPO DIGITAL ; SINAL DE SAIDA: 4 A 20mA A 2 FIOS (CC); COMUNICAÇÃO HART; ALIMENTACAO ELETRICA: 24VDC INDICADOR CRISTAL LIQ.4.1/2 DIG.ALFANUM. ; USO EM AREA CLASSIFICADA ; PROTECAO AREA CLASSIFICADA: A PROVA DE EXPLOSAO ; EQUIPAMENTO COM CERTIFICACAO CENELEC,FM E CEPEL ; RANGE DE TEMPERATURA 0 A 100°C ; TIPO DE CONEXAO ½ POLEGADA NPT. | 10 | UN | 0 | 0
|  | TOTAL |  | 0
ES GÁS |  | LICITANTE

## LOTE 2
PLANILHA DE PREÇOS UNITÁRIOS - PPU
TRANSMISSORES DE PRESSÃO E TEMPERATURA
PROCESSO:
ITEM | DESCRIÇÃO | QTDE. | UNID | PREÇO UNITÁRIO (R$) | PREÇO TOTAL (R$)
01 | TRANSMISSOR DE PRESSAO DIGITAL MONTAGEM: LOCAL ; FAIXA 3 A 360 PSI ; FLUIDO(S) PROCESSO GAS NATURAL ; SINAL DE SAIDA 4 A 20mA A 2 FIOS (CC): COM COMUNICACAO HART; MATERIAL DO CORPO (INVOLUCRO) ACO INOX 316 ; MATERIAL DO ELEMENTO ACO INOX 316 ; CONEXAO DO PROCESSO 1/2" NPT ; POSICAO DA CONEXAO DO PROCESSO VERTICAL ; PLAQUETA IDENTIF.EM ACO INOX ; USO EM AREA CLASSIFICADA ; GRUPO II B (ABNT/IEC) ; ZONA 1 (IEC/ABNT) ; PROTECAO AREA CLASSIFICADA: A PROVA EXPLOSAO EX D NBR9518 ; EQUIPAMENTO COM CERTIFICACAO CF. PORTARIA 83/2006 INMETRO ; RANGE DE TEMPERATURA 0 A 100°C ; TIPO DE CONEXAO ½ POLEGADA NPT ; COMPRIMENTO DA HASTE 20 CENTIMETROS ; EQUIPAMENTO COMPLETO (TRANSMISSOR E SENSOR) . | 2 | UN | 0 | 0
02 | TRANSMISSOR DE PRESSAO DIGITAL DE PRESSAO MANOMETRICA ; MONTAGEM: LOCAL ; FAIXA 30 A 140 KGF/CM2 ; FLUIDO(S) PROCESSO GAS NATURAL ; SINAL DE SAIDA: 4 A 20 mA; COMUNICAÇÃO HART; MATERIAL DO CORPO (INVOLUCRO) ACO INOX 316 ; MATERIAL DO ELEMENTO ACO INOX 316 ; POSICAO DA CONEXAO DO PROCESSO VERTICAL ; PLAQUETA IDENTIF.EM ACO INOX ; USO EM AREA CLASSIFICADA ; GRUPO II B (ABNT/IEC) ; ZONA 1 (IEC/ABNT) ; PROTECAO AREA CLASSIFICADA: A PROVA EXPLOSAO EX D NBR9518 ; EQUIPAMENTO COM CERTIFICACAO CF PORTARIA 83/2006 INMETRO ; RANGE DE TEMPERATURA 0 A 100°C ; TIPO DE CONEXAO ½ POLEGADA NPT ; COMPRIMENTO DA HASTE 20 CENTIMETROS ; EQUIPAMENTO COMPLETO (TRANSMISSOR E SENSOR) ; | 2 | UN | 0 | 0
03 | TRANSMISSOR DE TEMPERATURA ; TIPO DIGITAL ; SINAL DE SAIDA: 4 A 20mA A 2 FIOS (CC); COMUNICAÇÃO HART; ALIMENTACAO ELETRICA: 24VDC INDICADOR CRISTAL LIQ.4.1/2 DIG.ALFANUM. ; USO EM AREA CLASSIFICADA ; PROTECAO AREA CLASSIFICADA: A PROVA DE EXPLOSAO ; EQUIPAMENTO COM CERTIFICACAO CENELEC,FM E CEPEL ; RANGE DE TEMPERATURA 0 A 100°C ; TIPO DE CONEXAO ½ POLEGADA NPT ; COMPRIMENTO DA HASTE 20 CENTIMETROS ; EQUIPAMENTO COMPLETO (TRANSMISSOR E SENSOR) | 3 | UN | 0 | 0
|  | TOTAL |  | 0
ES GÁS |  | LICITANTE